## Tabel Si MIPS
TIP R | ADD | add $d, $s, $t | 000000_s_t_d_0_000001
| SUB | sub $d, $s, $t | 000000_s_t_d_0_100000
| SLL | sll $d, $t, h | 000000_s_t_d_h_001000
| SRL | srl $d, $t, h | 000000_s_t_d_h_010000
| AND | and $d, $s, $t | 000000_s_t_d_0_000100
| OR | or $d, $s, $t | 000000_s_t_d_0_000010
| XOR | xor $d, $s, $t | 000000_s_t_d_0_100001
| SLT | slt $d, $s, $t | 000000_s_t_d_0_010100
TIP I | ADDI | addi $t, $s, imm | 010001_s_t_immidiate
| LW | lw $t, offset($s) | 000101_s_t_offset
| SW | sw $t, offset($s) | 000001_s_t_offset
| BEQ | beq $s, $t, offset | 001001_s_t_offset
| ORI | ori $t, $s, imm | 101000_s_t_immidiate
| SLTI | slti $t, $s, imm | 101001_s_t_immidiate
TIP J | J | j addr | 000100_address

## Tabel codare instructiuni
Instruction | OPCode | RegDst | ExtOp | ALUSrc | Branch | Jump | Mem.Write | Mem.To Reg | Reg.Write | ALUOp[2:0] | Function | ALUControl[2:0]
ADD | 000000 | 1 | 0 | 0 | 0 | 0 | 0 | 0 | 1 | 101(R) | 000001 | 000(+)
SUB | 000000 | 1 | 0 | 0 | 0 | 0 | 0 | 0 | 1 | 101(R) | 100000 | 100(-)
SLL | 000000 | 1 | 0 | 0 | 0 | 0 | 0 | 0 | 1 | 101(R) | 001000 | 001(<<)
SRL | 000000 | 1 | 0 | 0 | 0 | 0 | 0 | 0 | 1 | 101(R) | 010000 | 110(>>)
AND | 000000 | 1 | 0 | 0 | 0 | 0 | 0 | 0 | 1 | 101(R) | 000100 | 101(&)
OR | 000000 | 1 | 0 | 0 | 0 | 0 | 0 | 0 | 1 | 101(R) | 000010 | 010(¦)
XOR | 000000 | 1 | 0 | 0 | 0 | 0 | 0 | 0 | 1 | 101(R) | 100001 | 011(Ꚛ)
SLT | 000000 | 1 | 0 | 0 | 0 | 0 | 0 | 0 | 1 | 101(R) | 010100 | 111(<)
ADDI | 010001 | 0 | 1 | 1 | 0 | 0 | 0 | 0 | 1 | 010(+) | XXXXXX | 000(+)
LW | 000101 | 0 | 1 | 1 | 0 | 0 | 0 | 1 | 1 | 010(+) | XXXXXX | 000(+)
SW | 000001 | 0 | 1 | 1 | 0 | 0 | 1 | 0 | 0 | 010(+) | XXXXXX | 000(+)
BEQ | 001001 | 0 | 1 | 0 | 1 | 0 | 0 | 0 | 0 | 011(-) | XXXXXX | 100(-)
ORI | 101000 | 0 | 1 | 1 | 0 | 0 | 0 | 0 | 1 | 100(¦) | XXXXXX | 010(¦)
SLTI | 101001 | 0 | 1 | 1 | 0 | 0 | 0 | 0 | 0 | 110(<) | XXXXXX | 111(<)
J | 000100 | 0 | 0 | 0 | 0 | 1 | 0 | 0 | 0 | 110(<) | XXXXXX | 111(<)

## Trasarea executiei programului
PAS | SW(7:5) | "000" | "001" | "010" | "011" | "100" | "101" | "110" | "111" | De completat numai pentru instrucțiuni de salt
| Instr(In asamblare) | Instr(hexa) | PC+4 | RD1 | RD2 | Ext_Imm | ALURes | MemData | WD | BranchAddr | JumpAddres
0 | lw $1, 0($0) | 1401_0000 | 0000_0004 | 0000_000F | 0000_0000 | 0000_0000 | 0000_000F | 0000_000F | 0000_000F
1 | lw $2, 16($31) | 17E2_0010 | 0000_0008 | 0000_0000 | 0000_0000 | 0000_0010 | 0000_0010 | 0000_0005 | 0000_0005
2 | addi $3, $31, 1 | 47E3_0001 | 0000_000C | 0000_0000 | 0000_0000 | 0000_0001 | 0000_0001 | 0000_000F | 0000_0001
3 | addi $8, $31, 1 | 47E8_0001 | 0000_0010 | 0000_0000 | 0000_0000 | 0000_0001 | 0000_0001 | 0000_000F | 0000_0001
4 | beq $3, $2, 8 | 2462_0008 | 0000_0014 | 0000_0001 | 0000_0005 | 0000_0008 | FFFF_FFF9 | 0000_0000 | FFFF_FFFC | 0000_003C
5 | lw $5, 0($1) | 1425_0000 | 0000_0018 | 0000_000F | 0000_0000 | 0000_0000 | 0000_000F | 0000_0000 | 0000_0000
6 | lw $6, 4($1) | 1426_0004 | 0000_001C | 0000_000F | 0000_0000 | 0000_0004 | 0000_000B | 0000_0005 | 0000_0005
7 | slt $7, $6, $5 | 00C5_3814 | 0000_0024 | 0000_0002 | 0000_0001 | 0000_3814 | 0000_0000 | 0000_000F | 0000_0000
8 | beq $7, $8, 3 | 24E8_0003 | 0000_0028 | 0000_0000 | 0000_0001 | 0000_0003 | FFFF_FFFC | 0000_0000 | FFFF_FFFF
9 | addi $3, $3, 1 | 4463_0001 | 0000_002C | 0000_0001 | 0000_0001 | 0000_0001 | 0000_0002 | 0000_000F | 0000_0002
10 | addi $1, $1, 4 | 4421_0004 | 0000_0030 | 0000_000F | 0000_000F | 0000_0004 | 0000_0013 | 0000_0005 | 0000_0013
11 | j 4 | 1000_0004 | 0000_0034 | 0000_0000 | 0000_0000 | 0000_0004 | 0000_0001 | 0000_000F | 0000_000F |  | 0000_0014
12 | sub $8, $8, $7 | 0108_3820 | 0000_0038 | 0000_0001 | 0000_0000 | 0000_3820 | 0000_0001 | 0000_000F | 0000_0000

## Rezolvaraea Hazardurilor
Adr. | Instr./Ciclu | C1 | C2 | C3 | C4 | C5 | C6 | C7 | C8 | C9 | C10 | C11 | C12 | C13 | C14 | C15 | C16 | C17 | C18 | C19 | C20 | C21 | C22 | C23 | C24 | C25 | C26 | C27 | C28 | C29
0 | lw $1, 0($0) | C1: IF; C2: ID; C3: EX; C4: MEM; C5: WB
1 | lw $2, 16($31) | C2: IF; C3: ID; C4: EX; C5: MEM; C6: WB
2 | addi $3, $31, 1 | C3: IF; C4: ID; C5: EX; C6: MEM; C7: WB
3 | addi $31, $31, 0 | C4: IF; C5: ID; C6: EX; C7: MEM; C8: WB
4 | addi $8, $31, 1 | C5: IF; C6: ID; C7: EX; C8: MEM; C9: WB
5 | beq $3, $2, 18 | C6: IF; C7: ID; C8: EX; C9: MEM; C10: WB
6 | addi $31, $31, 0 | C7: IF; C8: ID; C9: EX; C10: MEM; C11: WB
7 | addi $31, $31, 0 | C8: IF; C9: ID; C10: EX; C11: MEM; C12: WB
8 | addi $31, $31, 0 | C9: IF; C10: ID; C11: EX; C12: MEM; C13: WB
9 | lw $5, 0($1) | C10: IF; C11: ID; C12: EX; C13: MEM; C14: WB
10 | lw $6, 4($1) | C11: IF; C12: ID; C13: EX; C14: MEM; C15: WB
11 | addi $31, $31, 0 | C12: IF; C13: ID; C14: EX; C15: MEM; C16: WB
12 | addi $31, $31, 0 | C13: IF; C14: ID; C15: EX; C16: MEM; C17: WB
13 | slt $7, $6, $5 | C14: IF; C15: ID; C16: EX; C17: MEM; C18: WB
14 | addi $31, $31, 0 | C15: IF; C16: ID; C17: EX; C18: MEM; C19: WB
15 | addi $31, $31, 0 | C16: IF; C17: ID; C18: EX; C19: MEM; C20: WB
16 | beq $7, $8, 6 | C17: IF; C18: ID; C19: EX; C20: MEM; C21: WB
17 | addi $31, $31, 0 | C18: IF; C19: ID; C20: EX; C21: MEM; C22: WB
18 | addi $31, $31, 0 | C19: IF; C20: ID; C21: EX; C22: MEM; C23: WB
19 | addi $31, $31, 0 | C20: IF; C21: ID; C22: EX; C23: MEM; C24: WB
20 | addi $3, $3, 1 | C21: IF; C22: ID; C23: EX; C24: MEM; C25: WB
21 | addi $1, $1, 4 | C22: IF; C23: ID; C24: EX; C25: MEM; C26: WB
22 | j 5 | C23: IF; C24: ID; C25: EX; C26: MEM; C27: WB
23 | addi $31, $31, 0 | C24: IF; C25: ID; C26: EX; C27: MEM; C28: WB
24 | sub $8, $8, $7 | C25: IF; C26: ID; C27: EX; C28: MEM; C29: WB