## Tabel Si MIPS
TIP R | ADD | add $d, $s, $t | 000000_s_t_d_0_000001
| SUB | sub $d, $s, $t | 000000_s_t_d_0_100000
| SLL | sll $d, $t, h | 000000_s_t_d_h_001000
| SRL | srl $d, $t, h | 000000_s_t_d_h_010000
| AND | and $d, $s, $t | 000000_s_t_d_0_000100
| OR | or $d, $s, $t | 000000_s_t_d_0_000010
| XOR | xor $d, $s, $t | 000000_s_t_d_0_100001
| SLT | slt $d, $s, $t | 000000_s_t_d_0_010100
TIP I | ADDI | addi $t, $s, imm | 010001_s_t_immidiate
| LW | lw $t, offset($s) | 000101_s_t_offset
| SW | sw $t, offset($s) | 000001_s_t_offset
| BEQ | beq $s, $t, offset | 001001_s_t_offset
| ORI | ori $t, $s, imm | 101000_s_t_immidiate
| SLTI | slti $t, $s, imm | 101001_s_t_immidiate
TIP J | J | j addr | 000100_address

## Tabel codare instructiuni
Instruction | OPCode | RegDst | ExtOp | ALUSrc | Branch | Jump | Mem.Write | Mem.To Reg | Reg.Write | ALUOp[2:0] | Function | ALUControl[2:0]
ADD | 000000 | 1 | X | 0 | 0 | 0 | 0 | 0 | 1 | 101(R) | 000001 | 000(+)
SUB | 000000 | 1 | X | 0 | 0 | 0 | 0 | 0 | 1 | 101(R) | 100000 | 100(-)
SLL | 000000 | 1 | X | 0 | 0 | 0 | 0 | 0 | 1 | 101(R) | 001000 | 001(<<)
SRL | 000000 | 1 | X | 0 | 0 | 0 | 0 | 0 | 1 | 101(R) | 010000 | 110(>>)
AND | 000000 | 1 | X | 0 | 0 | 0 | 0 | 0 | 1 | 101(R) | 000100 | 101(&)
OR | 000000 | 1 | X | 0 | 0 | 0 | 0 | 0 | 1 | 101(R) | 000010 | 010(¦)
XOR | 000000 | 1 | X | 0 | 0 | 0 | 0 | 0 | 1 | 101(R) | 100001 | 011(Ꚛ)
SLT | 000000 | 1 | X | 0 | 0 | 0 | 0 | 0 | 1 | 101(R) | 010100 | 111(<)
ADDI | 010001 | 0 | 1 | 1 | 0 | 0 | 0 | 0 | 1 | 010(+) | XXXXXX | 000(+)
LW | 000101 | 0 | 1 | 1 | 0 | 0 | 0 | 1 | 1 | 010(+) | XXXXXX | 000(+)
SW | 000001 | 0 | 0 | 1 | 0 | 0 | 1 | X | 0 | 010(+) | XXXXXX | 000(+)
BEQ | 001001 | 0 | 0 | 1 | 1 | 0 | 0 | X | 0 | 011(-) | XXXXXX | 100(-)
ORI | 101000 | 0 | 0 | 1 | 0 | 0 | 0 | X | 1 | 100(¦) | XXXXXX | 010(¦)
SLTI | 101001 | 0 | 1 | 1 | 0 | 0 | 0 | X | 1 | 110(<) | XXXXXX | 111(<)
J | 000100 | X | X | X | X | 1 | 0 | X | 0 | 110(<) | XXXXXX | 111(<)